## 结算清单
法院执行指挥中心结算清单明细表
序 | 项目名称 | 工艺及材料描述 | 工程量 | 单位 | 单价（元） | 小计（元） | 工程量计算公式
一、拆除部分
1 | 墙体拆除 | 1、人工费，含垃圾外运及清理。 | 22.842 | ㎡ |  |  | 4.68*4.4+2.25*1
2 | 顶面石膏板拆除 | 1、人工费，含垃圾外运及清理。 | 65 | ㎡
| 二、装饰部分 |  |  |  | 小计： | 0
1 | 轻钢龙骨石膏板吊顶 | 1、吊顶形式、吊杆规格、高度：Φ8钢筋杆，中距900~1200，吊杆上部与预留钢筋吊环固定 2、龙骨材料种类、规格、中距：U 型50轻钢主龙骨中距900~1200，U50副龙骨@400. 3、面层材料品种、规格、：单层9.5mm厚纸面石膏板（龙牌石膏板、泰山牌龙骨）. | 83.626 | ㎡ |  |  | 5.72*3.73+17.46*0.28-3*3.12+5.72*11.28+35.3*0.28-3 *10.67+0.8*5.72+（3.12*2+3*2）*0.5+(10.67*2+3*2)*0.5
2 | 虚光灯槽 | 1、18mm厚木工板做基层板，汽钉固定。 2、面层刷白乳胶粘贴9.5mm厚石膏板饰面。 3、石膏板接缝处刮拉法基填满，白乳胶粘贴牛皮纸压实4、表面刮内墙腻子粉三遍，打磨平整，刷乳胶漆底漆一遍，面漆两遍。 | 52.76 | m |  |  | 17.46+35.3
3 | 铝通格栅 | 1、厂家订制45*90*1.5铝方通。 2、铝方通长度切好后，表面清理干净粘贴木纹色的3M贴皮。 | 243 | m |  |  | 81*3
4 | 轻钢龙骨石膏板隔断墙 |  | 36.2532 | ㎡ |  |  | 4.72*3.43*2-4.72 *1.7+5.4*3.43-4.8*1.38
5 | 原门洞封堵 |  | 2 | 套
6 | 木门订制及安装 | 厂家量尺订做及安装 | 1 | 樘
7 | 木门五金 | 不锈钢压把锁、5寸304不锈钢合页、304不锈钢门吸 | 1 | 套
8 | 指挥中心窗套 | 厂家现场量尺订制成品及安装 | 10.96 | m |  |  | (1.52+1.22)*4
9 | 墙面硬包饰面 | 厂家现场量尺订制成品及安装 | 19.9944 | ㎡ |  |  | 4.68*3.43-4.68* 1.7+5.4*3.43-4.8*1.38
10 | 天然大理石加工 | 厂家订制加工 | 1.7116 | ㎡ |  |  | 0.28*0.97+0.6* 0.3*8
11 | 地面及门口大理石修补铺贴 | 1、425国标水泥和中砂，比例1:6配比和适量的水均匀搅拌做底层找平。 2、纯水泥批刮大理石背面放置找平层，塑料锤轻巧平整。 | 9 | 块
12 | 不锈钢踢脚线基层 | 1、12mm厚奥松板做找平基层板，美固订固定。 | 65.55 | m |  |  | 0.19+0.52+0.18+4.69+0.18+0.52+3.23+0.58+0.33+4.68+0.59+0.51+1.94+0.15+0.52+0.34+4.68+0.34+0.53+3.26+0.53+0.79+0.54+6.65+0.17+0.24+5.38+0.24+0.18+0.3+5.52+0.83+0.88+0.84+2.12+0.8+5.39+0.8+5.39
13 | 拉丝不锈钢订制及安装 | 1、1.0mm厚304拉丝面不锈钢厂家裁剪折弯加工成型。 2、结构胶固定安装。 | 6.555 | ㎡ |  |  | 0.19+0.52+0.18+4.69+0.18+0.52+3.23+0.58+0.33+4.68+0.59+0.51+1.94+0.15+0.52+0.34+4.68+0.34+0.53+3.26+0.53+0.79+0.54+6.65+0.17+0.24+5.38+0.24+0.18+0.3+5.52+0.83+0.88+0.84+2.12+0.8+5.39+0.8+5.39）*0.1
14 | 包柱子 | 1、12mm厚奥松板做找平基层 板，钻孔木塞固定，不平处灌注发泡填充剂填满。 | 35.7749 | ㎡ |  |  | 0.18+0.52+0.53+0.77+0.53+0.53+0.79+0.54+0.17+0.24+0.24+0.18+0.83+0.88+0.84+0.52+0.93+0.51+0.52+0.18）*3.43
15 | 柱子及墙面UV饰面板 | 1、UV板加工成块，均匀留有3毫米缝隙，结构胶固定。 2、缝隙做米黄色工艺美缝。 | 43.9056 | ㎡ |  |  | 0.18+0.52+0.53+0.77+0.53+0.53+0.79+0.54+0.17+0.24+0.24+0.18+0.83+0.88+0.84+0.52+0.93+0.51+0.52+0.18）*3.43+4.69*3.43-4.68*1.7
16 | 执行指挥中心顶面大白及乳胶漆 | 1、阴角处弹垂直线刮粉刷石膏找直找平。 2、阳角处刮粉刷石膏贴阳角条护角找直找平。 3、开槽部分墙面粘贴牛皮纸。 4、批刮内墙腻子粉三遍，打磨平整。 5、刷多乐士乳胶漆底漆一遍，面漆两遍。 | 169.7232 | ㎡ |  |  | 5.72*3.73+17.46*0.28-3*3.12+5.72*11.28+35.3*0.28-3*10.67+0.8*5.72+3.43*(0.8+5.72+0.8+5.72)+3.12*3+（3.12*2+ 3*2）*0.5+10.67*3+(10.67*2+3*2)*0.5
17 | 执行指挥中心墙面面大白批刮 | 1、阴角处弹垂直线刮粉刷石膏找直找平。 2、阳角处刮粉刷石膏贴阳角条护角找直找平。 3、开槽部分墙面粘贴牛皮纸。 4、批刮内墙腻子粉三遍，打磨平整。 5、刷多乐士乳胶漆底漆一遍，面漆两遍。 | 126.1386 | ㎡ |  |  | （2.97+3.17+6.66+0.8+5.4+5.4+0.8+6.65+3.26+3.23）*3.43-0.84*2.13*3
18 | 6+6超白调光玻璃（双钢化） |  | 8.2896 | ㎡ |  |  | 1.76*1.57*3
19 | 控制系统（100W) |  | 1 | 台
20 | 运输费 |  | 1 | 项 |  |  | 含包装箱、物流及铲车费用
21 | 玻璃安装费 |  | 1 | 项 |  |  | 含上楼及辅材
22 | 玻璃框不锈钢 |  | 1 | 项
23 | 墙面壁纸裱糊 | 1、墙面滚刷壁纸专用基膜两遍，墙纸专用裱糊胶水粘接。 | 126.1386 | ㎡ |  |  | （2.97+3.17+6.66+0.8+5.4+5.4+0.8+6.65+3.26+3.23）*3.43-0.84*2.13*3
24 | 指挥中心控制室低柜子 | 1、18mm厚E0级环保家具板制作柜体及柜门。 2、9mm厚单面板做柜子背板 3、品牌五金。 | 1 | 项
25 | 执行办公室墙面、顶面大白及乳胶漆 | 1、阴角处弹垂直线刮粉刷石膏找直找平。 2、阳角处刮粉刷石膏贴阳角条护角找直找平。 3、开槽部分墙面粘贴牛皮纸。 4、批刮内墙腻子粉三遍，打磨平整。 5、刷多乐士乳胶漆底漆一遍，面漆两遍。 | 184.7584 | ㎡ |  |  | （（4.34+6.34+4.34）*3.66+6.34*1.25+6.34*0.32+6.34*4.33）*2
26 | 执行办公室窗台仿大理石台面制作 | 1、18mm厚木工板做基层找平（窗台宽度300mm）。 2、结构胶粘接4mm厚仿大理石UV板饰面。 | 12.68 | m |  |  | 6.34+6.34
27 | 三层大会议室音响控制室低柜及置物架 | 1、18mm厚E0级环保家具板制作柜体及柜门。 2、9mm厚单面板做柜子背板 3、品牌五金。 | 1 | 项
| 三、安装部分 |  |  |  | 小计： | 0
1 | 强电布管 | 1、公元PVC助燃线管及配件。 | 175.6 | m
2 | 强电布线 | 1、远东牌国标助燃铜芯聚氯乙烯绝缘电线。 2、型号：ZBV-2.5 | 462 | m
3 | 弱电布管 | 人工费 | 6 | 工日
4 | 弱电穿线 | 人工费 | 9 | 工日
5 | 墙面开槽 | 人工费 | 1 | 工日
6 | 线槽粉补 | 人工费 | 1 | 工日
7 | LED双头格栅灯 |  | 14 | 套
8 | LED灯带 |  | 60 | m
9 | 条形灯 |  | 36 | m
10 | 二开单控开关 |  | 5 | 个
11 | 一开双控开关 |  | 2 | 个
12 | 五孔插座 |  | 7 | 个
| 四、其它部分 |  |  |  | 小计： | 0
1 | 脚手架 |  | 92 | ㎡
2 | 材料运输费 |  | 92 | ㎡
3 | 保洁费 |  | 92 | ㎡
[5 empty] | 小计： | 0
| 五、税金 |  |  |  | 8% | 0
| 六、管理费 |  |  |  | 6% | 0
| 七、工程总价 |  |  |  |  | 0